## Лист1
Footprint | Comment | Quantity | Designator | Pack | Component size | Outline | Feeder | Body size | Tool | Tool position | Layer | Pad size | Apperture | Needle | Profile of despenser
Корпус | Номинал, название | Кол-во | Номер на плате | Упаковка | Размер компон. | Контур | Питатель |  | Инструмент | Положение инстр. | Слой | Размер конт. пл. | Аппертура | Игла | Профиль пасты
CP-64-6 | AD9212 | 1 | U5 |  | 9*9*1.1 | 54 | 800 |  | L-N109-140 | 3 | T | 0.25*1 | 11O, 12O, 14R, 15R | 25 | 1z
CP-24-13 | AD4932-2 | 4 | U1, U2, U3, U4 |  | 4*4*0.9 |  | 950 |  | L-N109-140 | 3 | T | 0.25*1 | 10R ,11O, 12O, 13R | 25 | 1z
Apperture | Y-size(in) | X-size(in) | Y-size(mm) | X-size(mm)
ADD10R | 0.0394 | 0.0098 | 1.0008 | 0.24892
ADD11O | 0.0394 | 0.0098 | 1.0008 | 0.24892
ADD12O | 0.0098 | 0.0394 | 0.24892 | 1.0008
ADD13R | 0.0921 | 0.0921 | 2.3393 | 2.3393
ADD14R | 0.2953 | 0.2953 | 7.5006 | 7.5006
ADD15R | 0.0098 | 0.0394 | 0.24892 | 1.0008